## video
Typ | Manufacturer | segments | Vcc(min) | Vcc(max) | Icc | SLR | F(t) | Av(min) | En | In | SOT23-5 | SOIC-8 | MSOP-8 | eva board
|  |  | (V) | (V) | (mA) | (V/us) | (MHz) | (V/V) | (nV/sqrt(Hz)) | (pA/sqrt(Hz))
AD8009 | AD | 1 | 5 | 10 | 14 | 5500 | 1000 | 1 | 1.9 | 46 | available | available | n/a
LMH6624 | NSC | 1 | 5 | 12 | 11.4 | 400 | 1500 | 10 | 0.92 | 2.3 | available | available | available | CLC730227

## audio
date |  | 2017-08-05-5 | 2017-08-05-5 | 2017-08-05-5 | 2017-08-05-5 | 2017-08-05-5 | 2017-08-05-5 | 2017-08-05-5
channel |  | right | right | right | right | right | right | right
AFE |  | OPA1654 | OPA1654 | OPA1654 | OPA1654 | OPA1654 | OPA1654 | OPA1654
feedback resistor around TPA3118 |  | 103 | 103 | 103 | 103 | 103 | 103 | 103
input configuration |  | asymm | asymm | asymm | asymm | asymm | asymm | asymm
soundcard |  | EMU-tracker | EMU-tracker | EMU-tracker | EMU-tracker | EMU-tracker | EMU-tracker | EMU-tracker
line output loading capacitance | nF | 3.3 | 3.3 | 3.3 | 3.3 | 3.3 | 3.3 | 3.3
ext. left pre-amp gain setting | V/V | 0.125 | 0.063 | 0,5 or 0,03 | 0,5 or 0,03 | 0,5 or 0,03 | 0,5 or 0,03 | 0,5 or 0,03
attenuator setting | dB | -18 | -24 | -6 or -30 | -30 | -30 | -30 | -30
speaker output configuration |  | tip + ring | tip + ring | tip + ring | tip + ring | tip + ring | tip + ring | tip + ring
speaker output load | Ohms | 10 | 10 | 10 | 10 | 10 | 10 | 10
power supply voltage | V= | 24 | 24 | 24 | 24 | 24 | 24 | 24
test signal frequency | kHz | 1 | 1 | 1 | 1 | 1 | 1 | 1
input voltage | dBV |  |  | -8.9 | -7.9 | -6.9 | -5.9 | -4.9
output 1.harmonic (H1) | dBV | 9.9 | 14.9 | 20.3 | 21.3 | 22.3 | 23.3 | 24.1
output 2.harmonic (H2) | dBV | -98 | -104 | -88 | -83 | -84 | -81 | -39
output 3.harmonic (H3) | dBV | -104 | -106 | -100 | -104 | -79 | -41 | -8
THD | % | 0.00089 | 0.00087 | 0.0016 | 0.0019 | 0.0028 | 0.13 | 3.84
THD+N | % | 0.023 | 0.013 | 0.0077 | 0.0077 | 0.027 | 0.25 | 4.11
H1/H2 | dB | 107.9 | 118.9 | 108.3 | 104.3 | 106.3 | 104.3 | 63.1
H1/H3 | dB | 113.9 | 120.9 | 120.3 | 125.3 | 101.3 | 64.3 | 32.1
voltage gain @ signal frequency | dB | 9.9 | 14.9 | 29.2 | 29.2 | 29.2 | 29.2 | 29
voltage gain @ signal frequency | V/V | 3.1261 | 5.559 | 28.8403 | 28.8403 | 28.8403 | 28.8403 | 28.1838
output voltage | Vrms | 3.1261 | 5.559 | 10.3514 | 11.6145 | 13.0317 | 14.6218 | 16.0325
output power | Wrms | 0.97724 | 3.0903 | 10.7152 | 13.4896 | 16.9824 | 21.3796 | 25.704
noise A-weighted, inputs shorted | dBV |  |  | -90
noise A-weighted, inputs shorted | uVrms |  |  | 31.6228
noise voltage referred to input | dB |  |  | -119.2
noise voltage referred to input | uVrms |  |  | 1.0965